## Sheet1
PRILOG II- tehnička specifikacija Nabava stroja za perforiranje EJN-73
Naziv proizvođača, model i tip ponuđenog uređaja ( upisati):
OPIS | KARAKTERISTIKE |  | DA/NE/ vrijednost
Radna dužina | min: 50 cm
Broj okretaja elektromotora | min:1400
Dimenzije prednjeg stola | max :70x 40 cm
Dimenzija zadnjeg stola | max: 70 x 30 cm
Širina papira koja se može uložiti u stroj | max: 520 mm
Širina stroja sa stolovima | max: 69 cm
Duljina stroja | max: 90 cm
Brzina rada stroja | min: 76 hoda u minuti
Debljina perforiranja | min: 2,5mm ???
Širina papira koja se može uložiti u stroj | max: 520 mm
Ulazna snaga | 1,1kW/380V
potpis i pečat